## Sheet1
| L | C | L | C | L | C | L | C | L
Z0 | 50 | 50 | 50 | 50 | 50 | 50 | 50 | 50 | 50 | 50
| g1 | g2 | g3 | g4 | g5 | g6 | g7 | g8 | g9 | g10
| 1.7504 | 1.269 | 2.6678 | 1.3673 | 2.7392 | 1.3673 | 2.6678 | 1.269 | 1.7504 | 1
fc | 2000000000 | 2000000000 | 2000000000 | 2000000000 | 2000000000 | 2000000000 | 2000000000 | 2000000000 | 2000000000 | 2000000000
ωc | 12570000000 | 12570000000 | 12570000000 | 12570000000 | 12570000000 | 12570000000 | 12570000000 | 12570000000 | 12570000000 | 12570000000
Z0*g | 87.52 | 0.02538 | 133.39 | 0.027346 | 136.96 | 0.027346 | 133.39 | 0.02538 | 87.52
β rad | 0.8752 | 0.6345 | 1.3339 | 0.68365 | 1.3696 | 0.68365 | 1.3339 | 0.6345 | 0.8752
Impedance | 100 | 25 | 100 | 25 | 100 | 25 | 100 | 25 | 100 | 25
Use β | 50.1453 | 36.3542 | 76.4268 | 39.1703 | 78.4723 | 39.1703 | 76.4268 | 36.3542 | 50.1453
Load R
|  | TX Line | [5 empty] | TX Line | (ver 2)
Z | W(mm) | L(mm) | H (mil) | Thickness (um) |  | Z | W(mm) | L(mm) | H (mm) | Thickness (mm)
100 | 0.62917 | 12.0791 | 60 | 35 |  | 100 | 0.66238 | 12.0717 | 1.6 | 1.6
25 | 7.9444 | 7.8666 | 60 | 35 |  | 25 | 8.3443 | 7.862 | 1.6 | 1.6
100 | 0.62917 | 18.4098 | 60 | 35 |  | 100 | 0.66238 | 18.3986 | 1.6 | 1.6
25 | 7.9444 | 8.476 | 60 | 35 |  | 25 | 8.3443 | 8.471 | 1.6 | 1.6
100 | 0.62917 | 18.9025 | 60 | 35 |  | 100 | 0.66238 | 18.891 | 1.6 | 1.6
25 | 7.9444 | 8.476 | 60 | 35 |  | 25 | 8.3443 | 8.471 | 1.6 | 1.6
100 | 0.62917 | 18.4098 | 60 | 35 |  | 100 | 0.66238 | 18.3986 | 1.6 | 1.6 | length at load R
25 | 7.9444 | 7.8666 | 60 | 35 |  | 25 | 8.3443 | 7.862 | 1.6 | 1.6 | 5.0683*2
100 | 0.62917 | 12.0791 | 60 | 35 |  | 100 | 0.66238 | 12.0717 | 1.6 | 1.6 | sum length = 122.6342
|  | 112.5656 | [5 empty] | 112.4976

## Sheet2
Frequency (GHz) | Magnitude (dB)
0.1
0.2
0.3
0.4
0.5
0.6
0.7
0.8
0.9
1
1.1
1.2
1.3
1.4
1.5
1.6
1.7
1.8
1.9
2
2.1
2.2
2.3
2.4
2.5
2.6
2.7
2.8
2.9
3